## test3
Id	Designator	Package	Quantity	Designation	Supplier and ref
1	D-ADC-LAMP1,D-Reg1,D-Reg2,D-Reg3,D-Reg4,D-VCC1,D-USB1,D-LAMP1,D-V12,D-ADC-USB1	Diode_DO-35_SOD27_Horizontal_RM10	10	D
2	REF**	Symbol_ESD-Logo_CopperTop	1	Symbol_ESD-Logo_CopperTop
3	R-BATT1,R-BATT2,R-PVS1,R-PVS2	Resistor_Horizontal_RM10mm	4	R
4	C-BATT1,C-PVS1	C_Rect_L7_W2_P5	2	C
5	C-RegA2,C-RegB1,C-RegA1,C-RegB2,C-RegA3,C-RegB3,C-RegA4,C-RegB4	C_Radial_D5_L6_P2.5	8	CP
6	D-Scot1,D-Scot2,D-Scot3,D-Scot4	Diode_DO-35_SOD27_Horizontal_RM10	4	D_Schottky
7	IC-Reg1,IC-Reg2	TO-263-5Lead	2	LM2596S-5v
8	IC1	TQFP-32_7x7mm_Pitch0.8mm	1	ATMEGA8A-A
9	L-Reg1,L-Reg2,L-Reg3,L-Reg4	INDUCTOR_V	4	INDUCTOR
10	R-RST1,R-CONN1,R-CONN3,R-CONN2	Resistor_Horizontal_RM10mm	4	4k7
11	SW1	switch-omron-B3F-10XX	1	SW_PUSH
12	UART1	Pin_Header_Straight_1x04	1	CONN_01X04
13	ASP1	Pin_Header_Straight_1x06	1	CONN_01X06
14	IC-Reg3	TO-263-5Lead	1	LM2596S-12v
15	IC-Reg4	TO-263-5Lead	1	LM2596S-Adj
16	BATT1,BATT2,BATT3,BATT4,PIN-LAMP1,PIN-PV1,PIN-USB1	SparkFun-1X02_XTRA_BIG	7	M02PTH4
17	DZ-VCC1,DZ-USB1	Diode_DO-35_SOD27_Horizontal_RM10	2	4v9
18	P-VCC1	Pin_Header_Straight_1x02	1	CONN_01X02
19	REF**	Symbol_HighVoltage_Type2_CopperTop_VerySmall	1	Symbol_HighVoltage_Type2_CopperTop_VerySmall
20	REF**	Symbol_OSHW-Logo_CopperTop	1	Symbol_OSHW-Logo_CopperTop
21	D1,D2,D3,D4,D5,D6	Pin_Header_Straight_1x02	6	LED